## Bill of Materials-Sheet
Comment | Description | Designator | Footprint | LibRef | Quantity
+9V |  | BT1 | Power socket Mirrored | Battery | 1
1nF |  | C1, C6 | CAP-CER-DISK | Cap | 2
10nF |  | C2 | CAP-CER-DISK | Cap | 1
47nF |  | C3 | CAP-CER-DISK | Cap | 1
47pF |  | C4 | CAP-CER-DISK | Cap | 1
10uF |  | C5 | CAP-ELEC-5x11mm | Cap_Polar | 1
IN |  | PLS1 | PLS-1 | PLS-1 | 1
PLS-1 |  | PLS2 | PLS-1 | PLS-1 | 1
OUT |  | PLS3, PLS4 | PLS-1 | PLS-1 | 2
IRF520 |  | Q1, Q2 | TO220 | MOSFET N-CH | 2
10k |  | R1, R2, R4 | Res-Axis | Res | 3
1M |  | R3, R6 | Res-Axis | Res | 2
1k |  | R5 | Res-Axis | Res | 1
50k |  | R7 | RES-POT-2 | Res_Pot | 1
100k |  | R8, R9 | RES-POT-2 | Res_Pot | 2
MTS-203 | DPDT | SW1 | MTS-203 | MTS-203 | 1
TL071CP | Low-Noise JFET-Input General-Purpose Operational Amplifier, 7 to 36 V, 0 to 70 degC, 8-pin DIP (P8), Pb-Free (RoHS) | U1 | DIP-8 | TL071CP | 1
1N4001 |  | VD1, VD2, VD3, VD4 | DIODE-AXIS | Diode | 4