## Bill of Materials-Sheet
Comment | Designator | Footprint | Quantity
+9V | BT1 | Power socket Mirrored | 1
1k | R5 | Res-Axis | 1
1M | R3, R6 | Res-Axis | 2
1N4001 | VD1, VD2, VD3, VD4 | DIODE-AXIS | 4
1nF | C1, C6 | CAP-CER-DISK | 2
10k | R1, R2, R4 | Res-Axis | 3
10nF | C2 | CAP-CER-DISK | 1
10uF | C5 | CAP-ELEC-5x11mm | 1
47nF | C3 | CAP-CER-DISK | 1
47pF | C4 | CAP-CER-DISK | 1
50k | R7 | RES-POT-2 | 1
100k | R8, R9 | RES-POT-2 | 2
IN | IN+ | PLS-1 | 1
IRLML0030TRPBF | Q1, Q2 | TO220 - HORIZONTAL | 2
MTS-203 | SW1 | MTS-203 | 1
OUT | OUT-, OUT+ | PLS-1 | 2
PLS-1 | IN- | PLS-1 | 1
TL071CP | U1 | DIP-8 | 1